## nnnn
			Signal	AF0	AF1	AF2	AF3	AF4	AF5	AF6	AF7	AF8	AF9	AF10	AF11	AF12	AF13	AF14
111	L01	PC10	SDMMC1_D2			HRTIM_EEV1	DFSDM1_CKIN5			I2S3_CK/SPI3_SCK	USART3_TX	UART4_TX	QUADSPI_BK1_IO1			SDMMC1_D2	DCMI_D8	LTDC_R2
112	L02	PC11	SDMMC1_D3			HRTIM_FLT2	DFSDM1_DATIN5			I2S3_SDI/SPI3_MISO	USART3_RX	UART4_RX	QUADSPI_BK2_NCS			SDMMC1_D3	DCMI_D4
113	L03	PC12	SDMMC1_CK	SYS_TRACED3		HRTIM_EEV2				I2S3_SDO/SPI3_MOSI	USART3_CK	UART5_TX				SDMMC1_CK	DCMI_D9
116	L04	PD2	SDMMC1_CMD	SYS_TRACED2		TIM3_ETR						UART5_RX				SDMMC1_CMD	DCMI_D11
138	L07	BOOT0
18	L09	PF6			TIM16_CH1				SPI5_NSS	SAI1_SD_B	UART7_RX	SAI4_SD_B	QUADSPI_BK1_IO3
19	L11	PF7			TIM17_CH1				SPI5_SCK	SAI1_MCLK_B	UART7_TX	SAI4_MCLK_B	QUADSPI_BK1_IO2
105	L13	PA13		SYS_JTMS-SWDIO
25	L14	NRST
109	L15	PA14		SYS_JTCK-SWCLK
110	L17	PA15		SYS_JTDI	TIM2_CH1/TIM2_ETR	HRTIM_FLT1		CEC	I2S1_WS/SPI1_NSS	I2S3_WS/SPI3_NSS	SPI6_NSS	UART4_DE/UART4_RTS			UART7_TX
137	L21	PB7			TIM17_CH1N	TIM4_CH2	HRTIM_EEV9	I2C1_SDA		I2C4_SDA	USART1_RX	LPUART1_RX	FDCAN2_TXFD		DFSDM1_CKIN5	FMC_NL	DCMI_VSYNC
7	L23	PC13
8	L25	PC14-OSC
9	L27	PC15-OSC
34	L28	PA0-WKUP			TIM2_CH1/TIM2_ETR	TIM5_CH1	TIM8_ETR	TIM15_BKIN				UART4_TX	SDMMC2_CMD	SAI2_SD_B	ETH_CRS
23	L29	PH0-OSC
35	L30	PA1	ETH_REF_CLK		TIM2_CH2	TIM5_CH2	LPTIM3_OUT	TIM15_CH1N			USART2_DE/USART2_RTS	UART4_RX	QUADSPI_BK1_IO3	SAI2_MCLK_B	ETH_REF_CLK/ETH_RX_CLK			LTDC_R2
24	L31	PH1-OSC
40	L32	PA4	LTDC_VSYNC			TIM5_ETR			I2S1_WS/SPI1_NSS	I2S3_WS/SPI3_NSS	USART2_CK	SPI6_NSS				USB_OTG_HS_SOF	DCMI_HSYNC	LTDC_VSYNC
6	L33	VBAT
46	L34	PB0	LTDC_R3		TIM1_CH2N	TIM3_CH3	TIM8_CH2N			DFSDM1_CKOUT		UART4_CTS	LTDC_R3	USB_OTG_HS_ULPI_D1	ETH_RXD2			LTDC_G1
28	L35	PC2_C					DFSDM1_CKIN1		I2S2_SDI/SPI2_MISO	DFSDM1_CKOUT				USB_OTG_HS_ULPI_DIR	ETH_TXD2	FMC_SDNE0
27	L36	PC1	ETH_MDC	SYS_TRACED0		SAI1_D1	DFSDM1_DATIN0	DFSDM1_CKIN4	I2S2_SDO/SPI2_MOSI	SAI1_SD_A		SAI4_SD_A	SDMMC2_CK	SAI4_D1	ETH_MDC	MDIOS_MDC
29	L37	PC3_C					DFSDM1_DATIN1		I2S2_SDO/SPI2_MOSI					USB_OTG_HS_ULPI_NXT	ETH_TX_CLK	FMC_SDCKE0
26	L38	PC0	FMC_SDNWE				DFSDM1_CKIN0			DFSDM1_DATIN4		SAI2_FS_B		USB_OTG_HS_ULPI_STP		FMC_SDNWE		LTDC_R5
118	L39	PD4				HRTIM_FLT3				SAI3_FS_A	USART2_DE/USART2_RTS		FDCAN1_RXFD			FMC_NOE
117	L40	PD3	LTDC_G7				DFSDM1_CKOUT		I2S2_CK/SPI2_SCK		USART2_CTS_NSS					FMC_CLK	DCMI_D5	LTDC_G7
119	L41	PD5				HRTIM_EEV3					USART2_TX		FDCAN1_TXFD			FMC_NWE
87	L42	PG2					TIM8_BKIN								TIM8_BKIN_COMP1/TIM8_BKIN_COMP2	FMC_A12
122	L43	PD6				SAI1_D1	DFSDM1_CKIN4	DFSDM1_DATIN1	I2S3_SDO/SPI3_MOSI	SAI1_SD_A	USART2_RX	SAI4_SD_A	FDCAN2_RXFD	SAI4_D1	SDMMC2_CK	FMC_NWAIT	DCMI_D10	LTDC_B2
88	L44	PG3					TIM8_BKIN2								TIM8_BKIN2_COMP1/TIM8_BKIN2_COMP2	FMC_A13
123	L45	PD7					DFSDM1_DATIN4		I2S1_SDO/SPI1_MOSI	DFSDM1_CKIN1	USART2_CK		SPDIFRX_IN0		SDMMC2_CMD	FMC_NE1
1	L46	PE2		SYS_TRACECLK		SAI1_CK1			SPI4_SCK	SAI1_MCLK_A		SAI4_MCLK_A	QUADSPI_BK1_IO2	SAI4_CK1	ETH_TXD3	FMC_A23
2	L47	PE3		SYS_TRACED0				TIM15_BKIN		SAI1_SD_B		SAI4_SD_B				FMC_A19
3	L48	PE4		SYS_TRACED1		SAI1_D2	DFSDM1_DATIN3	TIM15_CH1N	SPI4_NSS	SAI1_FS_A		SAI4_FS_A		SAI4_D2		FMC_A20	DCMI_D4	LTDC_B0
4	L50	PE5		SYS_TRACED2		SAI1_CK2	DFSDM1_CKIN3	TIM15_CH1	SPI4_MISO	SAI1_SCK_A		SAI4_SCK_A		SAI4_CK2		FMC_A21	DCMI_D6	LTDC_G0
11	L51	PF1	FMC_A1					I2C2_SCL								FMC_A1
12	L52	PF2	FMC_A2					I2C2_SMBA								FMC_A2
10	L53	PF0	FMC_A0					I2C2_SDA								FMC_A0
20	L54	PF8			TIM16_CH1N				SPI5_MISO	SAI1_SCK_B	UART7_DE/UART7_RTS	SAI4_SCK_B	TIM13_CH1	QUADSPI_BK1_IO0
115	L55	PD1	FMC_D3				DFSDM1_DATIN6			SAI3_SD_A		UART4_TX	FDCAN1_TX			FMC_D3/FMC_DA3
21	L56	PF9			TIM17_CH1N				SPI5_MOSI	SAI1_FS_B	UART7_CTS	SAI4_FS_B	TIM14_CH1	QUADSPI_BK1_IO1
114	L57	PD0	FMC_D2				DFSDM1_CKIN6			SAI3_SCK_A		UART4_RX	FDCAN1_RX			FMC_D2/FMC_DA2
57	L58	PG1	FMC_A11													FMC_A11
56	L59	PG0	FMC_A10													FMC_A10
142	L61	PE1	FMC_NBL1		LPTIM1_IN2		HRTIM_SCOUT					UART8_TX	FDCAN1_TXFD			FMC_NBL1	DCMI_D3
5	L62	PE6		SYS_TRACED3	TIM1_BKIN2	SAI1_D1		TIM15_CH2	SPI4_MOSI	SAI1_SD_A		SAI4_SD_A	SAI4_D1	SAI2_MCLK_B	TIM1_BKIN2_COMP1/TIM1_BKIN2_COMP2	FMC_A22	DCMI_D7	LTDC_G1
124	L63	PG9							I2S1_SDI/SPI1_MISO		USART6_RX	SPDIFRX_IN3	QUADSPI_BK2_IO2	SAI2_FS_B		FMC_NCE/FMC_NE2	DCMI_VSYNC
132	L64	PG15	FMC_SDNCAS								USART6_CTS_NSS					FMC_SDNCAS	DCMI_D13
127	L65	PG12			LPTIM1_IN1	HRTIM_EEV5			SPI6_MISO		USART6_DE/USART6_RTS	SPDIFRX_IN1	LTDC_B4		ETH_TXD1	FMC_NE4		LTDC_B1
125	L66	PG10	LTDC_G3			HRTIM_FLT5			I2S1_WS/SPI1_NSS				LTDC_G3	SAI2_SD_B		FMC_NE3	DCMI_D2	LTDC_B2
128	L68	PG13		SYS_TRACED0	LPTIM1_OUT	HRTIM_EEV10			SPI6_SCK						ETH_TXD0	FMC_A24		LTDC_R0
78	L69	PD9	FMC_D14				DFSDM1_DATIN3			SAI3_SD_B	USART3_RX		FDCAN2_RXFD			FMC_D14/FMC_DA14
126	L70	PG11	ETH_TX_EN			HRTIM_EEV4			I2S1_CK/SPI1_SCK			SPDIFRX_IN0		SDMMC2_D2	ETH_TX_EN		DCMI_D3	LTDC_B3

99	R01	PC9	SDMMC1_D1	RCC_MCO_2		TIM3_CH4	TIM8_CH4	I2C3_SDA	I2S_CKIN			UART5_CTS	QUADSPI_BK1_IO0	LTDC_G3	SWPMI1_SUSPEND	SDMMC1_D1	DCMI_D3	LTDC_B2
98	R02	PC8	SDMMC1_D0	SYS_TRACED1	HRTIM_CHB1	TIM3_CH3	TIM8_CH3				USART6_CK	UART5_DE/UART5_RTS	FMC_NCE/FMC_NE2		SWPMI1_RX	SDMMC1_D0	DCMI_D2
139	R03	PB8	LTDC_B6		TIM16_CH1	TIM4_CH3	DFSDM1_CKIN7	I2C1_SCL		I2C4_SCL	SDMMC1_CKIN	UART4_RX	FDCAN1_RX	SDMMC2_D4	ETH_TXD3	SDMMC1_D4	DCMI_D6	LTDC_B6
96	R04	PC6	LTDC_HSYNC		HRTIM_CHA1	TIM3_CH1	TIM8_CH1	DFSDM1_CKIN3	I2S2_MCK		USART6_TX	SDMMC1_D0DIR	FMC_NWAIT	SDMMC2_D6		SDMMC1_D6	DCMI_D0	LTDC_HSYNC
140	R05	PB9	LTDC_B7		TIM17_CH1	TIM4_CH4	DFSDM1_DATIN7	I2C1_SDA	I2S2_WS/SPI2_NSS	I2C4_SDA	SDMMC1_CDIR	UART4_TX	FDCAN1_TX	SDMMC2_D5	I2C4_SMBA	SDMMC1_D5	DCMI_D7	LTDC_B7
45	R06	PC5	ETH_RXD1			SAI1_D3	DFSDM1_DATIN2						SPDIFRX_IN3	SAI4_D3	ETH_RXD1	FMC_SDCKE0	COMP1_OUT
77	R10	PD8	FMC_D13				DFSDM1_CKIN3			SAI3_SCK_B	USART3_TX		SPDIFRX_IN1			FMC_D13/FMC_DA13
41	R11	PA5	LTDC_R4		TIM2_CH1/TIM2_ETR		TIM8_CH1N		I2S1_CK/SPI1_SCK			SPI6_SCK		USB_OTG_HS_ULPI_CK				LTDC_R4
104	R12	PA12			TIM1_ETR	HRTIM_CHD2	LPUART1_DE/LPUART1_RTS		I2S2_CK/SPI2_SCK	UART4_TX	USART1_DE/USART1_RTS	SAI2_FS_B	FDCAN1_TX	USB_OTG_FS_DP				LTDC_R5
42	R13	PA6	LTDC_G2		TIM1_BKIN	TIM3_CH1	TIM8_BKIN		I2S1_SDI/SPI1_MISO			SPI6_MISO	TIM13_CH1	TIM8_BKIN_COMP1/TIM8_BKIN_COMP2	MDIOS_MDC	TIM1_BKIN_COMP1/TIM1_BKIN_COMP2	DCMI_PIXCLK	LTDC_G2
103	R14	PA11			TIM1_CH4	HRTIM_CHD1	LPUART1_CTS		I2S2_WS/SPI2_NSS	UART4_RX			FDCAN1_RX	USB_OTG_FS_DM				LTDC_R4
43	R15	PA7	ETH_CRS_DV		TIM1_CH1N	TIM3_CH2	TIM8_CH1N		I2S1_SDO/SPI1_MOSI			SPI6_MOSI	TIM14_CH1		ETH_CRS_DV/ETH_RX_DV	FMC_SDNWE
73	R16	PB12	ETH_TXD0		TIM1_BKIN			I2C2_SMBA	I2S2_WS/SPI2_NSS	DFSDM1_DATIN1	USART3_CK		FDCAN2_RX	USB_OTG_HS_ULPI_D5	ETH_TXD0	USB_OTG_HS_ID	TIM1_BKIN_COMP1/TIM1_BKIN_COMP2	UART5_RX
136	R17	PB6	FMC_SDNE1		TIM16_CH1N	TIM4_CH1	HRTIM_EEV8	I2C1_SCL	CEC	I2C4_SCL	USART1_TX	LPUART1_TX	FDCAN2_TX	QUADSPI_BK1_NCS	DFSDM1_DATIN5	FMC_SDNE1	DCMI_D5	UART5_TX
70	R18	PB11	LTDC_G5		TIM2_CH4	HRTIM_SCIN	LPTIM2_ETR	I2C2_SDA		DFSDM1_CKIN7	USART3_RX			USB_OTG_HS_ULPI_D4	ETH_TX_EN			LTDC_G5
97	R19	PC7	LTDC_G6	SYS_TRGIO	HRTIM_CHA2	TIM3_CH2	TIM8_CH2	DFSDM1_DATIN3		I2S3_MCK	USART6_RX	SDMMC1_D123DIR	FMC_NE1	SDMMC2_D7	SWPMI1_TX	SDMMC1_D7	DCMI_D1	LTDC_G6
101	R21	PA9	LTDC_R5		TIM1_CH2	HRTIM_CHC1	LPUART1_TX	I2C3_SMBA	I2S2_CK/SPI2_SCK		USART1_TX		FDCAN1_RXFD		ETH_TX_ER		DCMI_D0	LTDC_R5
48	R22	PB2				SAI1_D1		DFSDM1_CKIN1		SAI1_SD_A	I2S3_SDO/SPI3_MOSI	SAI4_SD_A	QUADSPI_CLK	SAI4_D1	ETH_TX_ER
100	R23	PA8	LTDC_B3	RCC_MCO_1	TIM1_CH1	HRTIM_CHB2	TIM8_BKIN2	I2C3_SCL			USART1_CK			USB_OTG_FS_SOF	UART7_RX	TIM8_BKIN2_COMP1/TIM8_BKIN2_COMP2	LTDC_B3	LTDC_R6
47	R24	PB1	LTDC_R6		TIM1_CH3N	TIM3_CH4	TIM8_CH3N			DFSDM1_DATIN1			LTDC_R6	USB_OTG_HS_ULPI_D2	ETH_RXD3			LTDC_G0
69	R25	PB10	LTDC_G4		TIM2_CH3	HRTIM_SCOUT	LPTIM2_IN1	I2C2_SCL	I2S2_CK/SPI2_SCK	DFSDM1_DATIN7	USART3_TX		QUADSPI_BK1_NCS	USB_OTG_HS_ULPI_D3	ETH_RX_ER			LTDC_G4
76	R26	PB15		RTC_REFIN	TIM1_CH3N	TIM12_CH2	TIM8_CH3N	USART1_RX	I2S2_SDO/SPI2_MOSI	DFSDM1_CKIN2		UART4_CTS	SDMMC2_D1			USB_OTG_HS_DP
134	R27	PB4		SYS_JTRST	TIM16_BKIN	TIM3_CH1	HRTIM_EEV6		I2S1_SDI/SPI1_MISO	I2S3_SDI/SPI3_MISO	I2S2_WS/SPI2_NSS	SPI6_MISO	SDMMC2_D3		UART7_TX
75	R28	PB14			TIM1_CH2N	TIM12_CH1	TIM8_CH2N	USART1_TX	I2S2_SDI/SPI2_MISO	DFSDM1_DATIN2	USART3_DE/USART3_RTS	UART4_DE/UART4_RTS	SDMMC2_D0			USB_OTG_HS_DM
135	R29	PB5	FMC_SDCKE1		TIM17_BKIN	TIM3_CH2	HRTIM_EEV7	I2C1_SMBA	I2S1_SDO/SPI1_MOSI	I2C4_SMBA	I2S3_SDO/SPI3_MOSI	SPI6_MOSI	FDCAN2_RX	USB_OTG_HS_ULPI_D7	ETH_PPS_OUT	FMC_SDCKE1	DCMI_D10	UART5_RX
74	R30	PB13	ETH_TXD1		TIM1_CH1N		LPTIM2_OUT		I2S2_CK/SPI2_SCK	DFSDM1_CKIN1			FDCAN2_TX	USB_OTG_HS_ULPI_D6	ETH_TXD1			UART5_TX
133	R31	PB3		SYS_JTDO-SWO	TIM2_CH2	HRTIM_FLT4			I2S1_CK/SPI1_SCK	I2S3_CK/SPI3_SCK		SPI6_SCK	SDMMC2_D2		UART7_RX
102	R33	PA10	LTDC_B4		TIM1_CH3	HRTIM_CHC2	LPUART1_RX				USART1_RX		FDCAN1_TXFD	USB_OTG_FS_ID	MDIOS_MDIO	LTDC_B4	DCMI_D1	LTDC_B1
44	R34	PC4	ETH_RXD0				DFSDM1_CKIN2		I2S1_MCK				SPDIFRX_IN2		ETH_RXD0	FMC_SDNE0
36	R35	PA2	ETH_MDIO		TIM2_CH3	TIM5_CH3	LPTIM4_OUT	TIM15_CH1			USART2_TX	SAI2_SCK_B			ETH_MDIO	MDIOS_MDIO		LTDC_R1
15	R36	PF5	FMC_A5													FMC_A5
37	R37	PA3	LTDC_B5		TIM2_CH4	TIM5_CH4	LPTIM5_OUT	TIM15_CH2			USART2_RX		LTDC_B2	USB_OTG_HS_ULPI_D0	ETH_COL			LTDC_B5
14	R38	PF4	FMC_A4													FMC_A4
59	R40	PE8	FMC_D5		TIM1_CH1N		DFSDM1_CKIN2				UART7_TX			QUADSPI_BK2_IO1		FMC_D5/FMC_DA5	COMP2_OUT
82	R41	PD13			LPTIM1_OUT	TIM4_CH2		I2C4_SDA					QUADSPI_BK1_IO3	SAI2_SCK_A		FMC_A18
22	R42	PF10	LTDC_DE		TIM16_BKIN	SAI1_D3							QUADSPI_CLK	SAI4_D3			DCMI_D11	LTDC_DE
81	R43	PD12			LPTIM1_IN1	TIM4_CH1	LPTIM2_IN1	I2C4_SCL			USART3_DE/USART3_RTS		QUADSPI_BK1_IO1	SAI2_FS_A		FMC_A17
58	R44	PE7	FMC_D4		TIM1_ETR		DFSDM1_DATIN2				UART7_RX			QUADSPI_BK2_IO0		FMC_D4/FMC_DA4
80	R45	PD11					LPTIM2_IN2	I2C4_SMBA			USART3_CTS_NSS		QUADSPI_BK1_IO0	SAI2_SD_A		FMC_A16
85	R46	PD14	FMC_D0			TIM4_CH3				SAI3_MCLK_B		UART8_CTS				FMC_D0/FMC_DA0
63	R47	PE10	FMC_D7		TIM1_CH2N		DFSDM1_DATIN4				UART7_CTS			QUADSPI_BK2_IO3		FMC_D7/FMC_DA7
86	R48	PD15	FMC_D1			TIM4_CH4				SAI3_MCLK_A		UART8_DE/UART8_RTS				FMC_D1/FMC_DA1
65	R49	PE12	FMC_D9		TIM1_CH3N		DFSDM1_DATIN5		SPI4_SCK					SAI2_SCK_B		FMC_D9/FMC_DA9	COMP1_OUT	LTDC_B4
67	R51	PE14	FMC_D11		TIM1_CH4				SPI4_MOSI					SAI2_MCLK_B		FMC_D11/FMC_DA11		LTDC_CLK
60	R52	PE9	FMC_D6		TIM1_CH1		DFSDM1_CKOUT				UART7_DE/UART7_RTS			QUADSPI_BK2_IO2		FMC_D6/FMC_DA6
68	R53	PE15	FMC_D12		TIM1_BKIN											FMC_D12/FMC_DA12	TIM1_BKIN_COMP1/TIM1_BKIN_COMP2	LTDC_R7
66	R55	PE13	FMC_D10		TIM1_CH3		DFSDM1_CKIN5		SPI4_MISO					SAI2_FS_B		FMC_D10/FMC_DA10	COMP2_OUT	LTDC_DE
64	R56	PE11	FMC_D8		TIM1_CH2		DFSDM1_CKIN4		SPI4_NSS					SAI2_SD_B		FMC_D8/FMC_DA8		LTDC_G3
53	R57	PF13	FMC_A7				DFSDM1_DATIN6	I2C4_SMBA								FMC_A7
13	R58	PF3	FMC_A3													FMC_A3
50	R59	PF12	FMC_A6													FMC_A6
55	R60	PF15	FMC_A9					I2C4_SDA								FMC_A9
54	R61	PF14	FMC_A8				DFSDM1_CKIN6	I2C4_SCL								FMC_A8
129	R61	PG14		SYS_TRACED1	LPTIM1_ETR				SPI6_MOSI		USART6_TX		QUADSPI_BK2_IO3		ETH_TXD1	FMC_A25		LTDC_B0
49	R62	PF11	FMC_SDNRAS						SPI5_MOSI					SAI2_SD_B		FMC_SDNRAS	DCMI_D12
141	R64	PE0	FMC_NBL0		LPTIM1_ETR	TIM4_ETR	HRTIM_SCIN	LPTIM2_ETR				UART8_RX	FDCAN1_RXFD	SAI2_MCLK_A		FMC_NBL0	DCMI_D2
79	R65	PD10	FMC_D15				DFSDM1_CKOUT			SAI3_FS_B	USART3_CK		FDCAN2_TXFD			FMC_D15/FMC_DA15		LTDC_B3
93	R66	PG8	FMC_SDCLK				TIM8_ETR		SPI6_NSS		USART6_DE/USART6_RTS	SPDIFRX_IN2			ETH_PPS_OUT	FMC_SDCLK		LTDC_G7
92	R67	PG7	LTDC_CLK			HRTIM_CHE2				SAI1_MCLK_A	USART6_CK					FMC_INT	DCMI_D13	LTDC_CLK
90	R68	PG5	FMC_BA1		TIM1_ETR											FMC_A15/FMC_BA1
89	R69	PG4	FMC_BA0		TIM1_BKIN2										TIM1_BKIN2_COMP1/TIM1_BKIN2_COMP2	FMC_A14/FMC_BA0
91	R70	PG6	LTDC_R7		TIM17_BKIN	HRTIM_CHE1								QUADSPI_BK1_NCS		FMC_NE3	DCMI_D12	LTDC_R7

143		PDR_ON
71		VCAP1
106		VCAP2
17		VDD
30		VDD
39		VDD
52		VDD
62		VDD
72		VDD
84		VDD
108		VDD
121		VDD
131		VDD
144		VDD
95		VDD33_USB
33		VDDA
32		VREF+
16		VSS
38		VSS
51		VSS
61		VSS
83		VSS
94		VSS
107		VSS
120		VSS
130		VSS
31		VSSA

## Sheet2
SDMMC1_D2	111	PC10	L01	L02	PC11	112	SDMMC1_D3		SDMMC1_D1	99	PC9	R01	R02	PC8	98	SDMMC1_D0
SDMMC1_CK	113	PC12	L03	L04	PD2	116	SDMMC1_CMD		LTDC_B6	139	PB8	R03	R04	PC6	96	LTDC_HSYNC
									LTDC_B7	140	PB9	R05	R06	PC5	45	ETH_RXD1
	138	BOOT0	L07
	18	PF6	L09										R10	PD8	77	FMC_D13
	19	PF7	L11	L14	NRST	25			LTDC_R4	41	PA5	R11	R12	PA12	104
	105	PA13	L13						LTDC_G2	42	PA6	R13	R14	PA11	103
	109	PA14	L15						ETH_CRS_DV	43	PA7	R15	R16	PB12	73	ETH_TXD0
	110	PA15	L17						FMC_SDNE1	136	PB6	R17	R18	PB11	70	LTDC_G5
									LTDC_G6	97	PC7	R19
	137	PB7	L21						LTDC_R5	101	PA9	R21	R22	PB2	48
	7	PC13	L23						LTDC_B3	100	PA8	R23	R24	PB1	47	LTDC_R6
	8	PC14-OSC	L25						LTDC_G4	69	PB10	R25	R26	PB15	76
	9	PC15-OSC	L27	L28	PA0-WKUP	34				134	PB4	R27	R28	PB14	75
	23	PH0-OSC	L29	L30	PA1	35	ETH_REF_CLK		FMC_SDCKE1	135	PB5	R29	R30	PB13	74	ETH_TXD1
	24	PH1-OSC	L31	L32	PA4	40	LTDC_VSYNC			133	PB3	R31
	6	VBAT	L33	L34	PB0	46	LTDC_R3		LTDC_B4	102	PA10	R33	R34	PC4	44	ETH_RXD0
	28	PC2_C	L35	L36	PC1	27	ETH_MDC		ETH_MDIO	36	PA2	R35	R36	PF5	15	FMC_A5
	29	PC3_C	L37	L38	PC0	26	FMC_SDNWE		LTDC_B5	37	PA3	R37	R38	PF4	14	FMC_A4
	118	PD4	L39	L40	PD3	117	LTDC_G7						R40	PE8	59	FMC_D5
	119	PD5	L41	L42	PG2	87				82	PD13	R41	R42	PF10	22	LTDC_DE
	122	PD6	L43	L44	PG3	88				81	PD12	R43	R44	PE7	58	FMC_D4
	123	PD7	L45	L46	PE2	1				80	PD11	R45	R46	PD14	85	FMC_D0
	2	PE3	L47	L48	PE4	3			FMC_D7	63	PE10	R47	R48	PD15	86	FMC_D1
				L50	PE5	4			FMC_D9	65	PE12	R49
FMC_A1	11	PF1	L51	L52	PF2	12	FMC_A2		FMC_D11	67	PE14	R51	R52	PE9	60	FMC_D6
FMC_A0	10	PF0	L53	L54	PF8	20			FMC_D12	68	PE15	R53
FMC_D3	115	PD1	L55	L56	PF9	21			FMC_D10	66	PE13	R55	R56	PE11	64	FMC_D8
FMC_D2	114	PD0	L57	L58	PG1	57	FMC_A11		FMC_A7	53	PF13	R57	R58	PF3	13	FMC_A3
FMC_A10	56	PG0	L59						FMC_A6	50	PF12	R59	R60	PF15	55	FMC_A9
FMC_NBL1	142	PE1	L61	L62	PE6	5			FMC_A8	54	PF14	R61	R62	PF11	49	FMC_SDNRAS
	124	PG9	L63	L64	PG15	132	FMC_SDNCAS						R64	PE0	141	FMC_NBL0
	127	PG12	L65	L66	PG10	125	LTDC_G3		FMC_D15	79	PD10	R65	R66	PG8	93	FMC_SDCLK
				L68	PG13	128			LTDC_CLK	92	PG7	R67	R68	PG5	90	FMC_BA1
FMC_D14	78	PD9	L69	L70	PG11	126	ETH_TX_EN		FMC_BA0	89	PG4	R69	R70	PG6	91	LTDC_R7
gnd			L71	L72			gnd		gnd			R71	R72			gnd