## nnnn
			Signal	AF0	AF1	AF2	AF3	AF4	AF5	AF6	AF7	AF8	AF9	AF10	AF11	AF12	AF13	AF14
111	L01	PC10	SDMMC1_D2			HRTIM_EEV1	DFSDM1_CKIN5			I2S3_CK/SPI3_SCK	USART3_TX	UART4_TX	QUADSPI_BK1_IO1			SDMMC1_D2	DCMI_D8	LTDC_R2
112	L02	PC11	SDMMC1_D3			HRTIM_FLT2	DFSDM1_DATIN5			I2S3_SDI/SPI3_MISO	USART3_RX	UART4_RX	QUADSPI_BK2_NCS			SDMMC1_D3	DCMI_D4
113	L03	PC12	SDMMC1_CK	SYS_TRACED3		HRTIM_EEV2				I2S3_SDO/SPI3_MOSI	USART3_CK	UART5_TX				SDMMC1_CK	DCMI_D9
116	L04	PD2	SDMMC1_CMD	SYS_TRACED2		TIM3_ETR						UART5_RX				SDMMC1_CMD	DCMI_D11
138	L07	BOOT0
18	L09	PF6			TIM16_CH1				SPI5_NSS	SAI1_SD_B	UART7_RX	SAI4_SD_B	QUADSPI_BK1_IO3
19	L11	PF7			TIM17_CH1				SPI5_SCK	SAI1_MCLK_B	UART7_TX	SAI4_MCLK_B	QUADSPI_BK1_IO2
105	L13	PA13		SYS_JTMS-SWDIO
25	L14	NRST
109	L15	PA14		SYS_JTCK-SWCLK
110	L17	PA15		SYS_JTDI	TIM2_CH1/TIM2_ETR	HRTIM_FLT1		CEC	I2S1_WS/SPI1_NSS	I2S3_WS/SPI3_NSS	SPI6_NSS	UART4_DE/UART4_RTS			UART7_TX
137	L21	PB7			TIM17_CH1N	TIM4_CH2	HRTIM_EEV9	I2C1_SDA		I2C4_SDA	USART1_RX	LPUART1_RX	FDCAN2_TXFD		DFSDM1_CKIN5	FMC_NL	DCMI_VSYNC
7	L23	PC13
8	L25	PC14-OSC
9	L27	PC15-OSC
34	L28	PA0-WKUP			TIM2_CH1/TIM2_ETR	TIM5_CH1	TIM8_ETR	TIM15_BKIN				UART4_TX	SDMMC2_CMD	SAI2_SD_B	ETH_CRS
23	L29	PH0-OSC
35	L30	PA1	ETH_REF_CLK		TIM2_CH2	TIM5_CH2	LPTIM3_OUT	TIM15_CH1N			USART2_DE/USART2_RTS	UART4_RX	QUADSPI_BK1_IO3	SAI2_MCLK_B	ETH_REF_CLK/ETH_RX_CLK			LTDC_R2
24	L31	PH1-OSC
40	L32	PA4	LTDC_VSYNC			TIM5_ETR			I2S1_WS/SPI1_NSS	I2S3_WS/SPI3_NSS	USART2_CK	SPI6_NSS				USB_OTG_HS_SOF	DCMI_HSYNC	LTDC_VSYNC
6	L33	VBAT
46	L34	PB0	LTDC_R3		TIM1_CH2N	TIM3_CH3	TIM8_CH2N			DFSDM1_CKOUT		UART4_CTS	LTDC_R3	USB_OTG_HS_ULPI_D1	ETH_RXD2			LTDC_G1
28	L35	PC2_C					DFSDM1_CKIN1		I2S2_SDI/SPI2_MISO	DFSDM1_CKOUT				USB_OTG_HS_ULPI_DIR	ETH_TXD2	FMC_SDNE0
27	L36	PC1	ETH_MDC	SYS_TRACED0		SAI1_D1	DFSDM1_DATIN0	DFSDM1_CKIN4	I2S2_SDO/SPI2_MOSI	SAI1_SD_A		SAI4_SD_A	SDMMC2_CK	SAI4_D1	ETH_MDC	MDIOS_MDC
29	L37	PC3_C					DFSDM1_DATIN1		I2S2_SDO/SPI2_MOSI					USB_OTG_HS_ULPI_NXT	ETH_TX_CLK	FMC_SDCKE0
26	L38	PC0	FMC_SDNWE				DFSDM1_CKIN0			DFSDM1_DATIN4		SAI2_FS_B		USB_OTG_HS_ULPI_STP		FMC_SDNWE		LTDC_R5
118	L39	PD4				HRTIM_FLT3				SAI3_FS_A	USART2_DE/USART2_RTS		FDCAN1_RXFD			FMC_NOE
117	L40	PD3	LTDC_G7				DFSDM1_CKOUT		I2S2_CK/SPI2_SCK		USART2_CTS_NSS					FMC_CLK	DCMI_D5	LTDC_G7
119	L41	PD5				HRTIM_EEV3					USART2_TX		FDCAN1_TXFD			FMC_NWE
87	L42	PG2					TIM8_BKIN								TIM8_BKIN_COMP1/TIM8_BKIN_COMP2	FMC_A12
122	L43	PD6				SAI1_D1	DFSDM1_CKIN4	DFSDM1_DATIN1	I2S3_SDO/SPI3_MOSI	SAI1_SD_A	USART2_RX	SAI4_SD_A	FDCAN2_RXFD	SAI4_D1	SDMMC2_CK	FMC_NWAIT	DCMI_D10	LTDC_B2
88	L44	PG3					TIM8_BKIN2								TIM8_BKIN2_COMP1/TIM8_BKIN2_COMP2	FMC_A13
123	L45	PD7					DFSDM1_DATIN4		I2S1_SDO/SPI1_MOSI	DFSDM1_CKIN1	USART2_CK		SPDIFRX_IN0		SDMMC2_CMD	FMC_NE1
1	L46	PE2		SYS_TRACECLK		SAI1_CK1			SPI4_SCK	SAI1_MCLK_A		SAI4_MCLK_A	QUADSPI_BK1_IO2	SAI4_CK1	ETH_TXD3	FMC_A23
2	L47	PE3		SYS_TRACED0				TIM15_BKIN		SAI1_SD_B		SAI4_SD_B				FMC_A19
3	L48	PE4		SYS_TRACED1		SAI1_D2	DFSDM1_DATIN3	TIM15_CH1N	SPI4_NSS	SAI1_FS_A		SAI4_FS_A		SAI4_D2		FMC_A20	DCMI_D4	LTDC_B0
4	L50	PE5		SYS_TRACED2		SAI1_CK2	DFSDM1_CKIN3	TIM15_CH1	SPI4_MISO	SAI1_SCK_A		SAI4_SCK_A		SAI4_CK2		FMC_A21	DCMI_D6	LTDC_G0
11	L51	PF1	FMC_A1					I2C2_SCL								FMC_A1
12	L52	PF2	FMC_A2					I2C2_SMBA								FMC_A2
10	L53	PF0	FMC_A0					I2C2_SDA								FMC_A0
20	L54	PF8			TIM16_CH1N				SPI5_MISO	SAI1_SCK_B	UART7_DE/UART7_RTS	SAI4_SCK_B	TIM13_CH1	QUADSPI_BK1_IO0
115	L55	PD1	FMC_D3				DFSDM1_DATIN6			SAI3_SD_A		UART4_TX	FDCAN1_TX			FMC_D3/FMC_DA3
21	L56	PF9			TIM17_CH1N				SPI5_MOSI	SAI1_FS_B	UART7_CTS	SAI4_FS_B	TIM14_CH1	QUADSPI_BK1_IO1
114	L57	PD0	FMC_D2				DFSDM1_CKIN6			SAI3_SCK_A		UART4_RX	FDCAN1_RX			FMC_D2/FMC_DA2
57	L58	PG1	FMC_A11													FMC_A11
56	L59	PG0	FMC_A10													FMC_A10
142	L61	PE1	FMC_NBL1		LPTIM1_IN2		HRTIM_SCOUT					UART8_TX	FDCAN1_TXFD			FMC_NBL1	DCMI_D3
5	L62	PE6		SYS_TRACED3	TIM1_BKIN2	SAI1_D1		TIM15_CH2	SPI4_MOSI	SAI1_SD_A		SAI4_SD_A	SAI4_D1	SAI2_MCLK_B	TIM1_BKIN2_COMP1/TIM1_BKIN2_COMP2	FMC_A22	DCMI_D7	LTDC_G1
124	L63	PG9							I2S1_SDI/SPI1_MISO		USART6_RX	SPDIFRX_IN3	QUADSPI_BK2_IO2	SAI2_FS_B		FMC_NCE/FMC_NE2	DCMI_VSYNC
132	L64	PG15	FMC_SDNCAS								USART6_CTS_NSS					FMC_SDNCAS	DCMI_D13
127	L65	PG12			LPTIM1_IN1	HRTIM_EEV5			SPI6_MISO		USART6_DE/USART6_RTS	SPDIFRX_IN1	LTDC_B4		ETH_TXD1	FMC_NE4		LTDC_B1
125	L66	PG10	LTDC_G3			HRTIM_FLT5			I2S1_WS/SPI1_NSS				LTDC_G3	SAI2_SD_B		FMC_NE3	DCMI_D2	LTDC_B2
128	L68	PG13		SYS_TRACED0	LPTIM1_OUT	HRTIM_EEV10			SPI6_SCK						ETH_TXD0	FMC_A24		LTDC_R0
78	L69	PD9	FMC_D14				DFSDM1_DATIN3			SAI3_SD_B	USART3_RX		FDCAN2_RXFD			FMC_D14/FMC_DA14
126	L70	PG11	ETH_TX_EN			HRTIM_EEV4			I2S1_CK/SPI1_SCK			SPDIFRX_IN0		SDMMC2_D2	ETH_TX_EN		DCMI_D3	LTDC_B3

99	R01	PC9	SDMMC1_D1	RCC_MCO_2		TIM3_CH4	TIM8_CH4	I2C3_SDA	I2S_CKIN			UART5_CTS	QUADSPI_BK1_IO0	LTDC_G3	SWPMI1_SUSPEND	SDMMC1_D1	DCMI_D3	LTDC_B2
98	R02	PC8	SDMMC1_D0	SYS_TRACED1	HRTIM_CHB1	TIM3_CH3	TIM8_CH3				USART6_CK	UART5_DE/UART5_RTS	FMC_NCE/FMC_NE2		SWPMI1_RX	SDMMC1_D0	DCMI_D2
139	R03	PB8	LTDC_B6		TIM16_CH1	TIM4_CH3	DFSDM1_CKIN7	I2C1_SCL		I2C4_SCL	SDMMC1_CKIN	UART4_RX	FDCAN1_RX	SDMMC2_D4	ETH_TXD3	SDMMC1_D4	DCMI_D6	LTDC_B6
96	R04	PC6	LTDC_HSYNC		HRTIM_CHA1	TIM3_CH1	TIM8_CH1	DFSDM1_CKIN3	I2S2_MCK		USART6_TX	SDMMC1_D0DIR	FMC_NWAIT	SDMMC2_D6		SDMMC1_D6	DCMI_D0	LTDC_HSYNC
140	R05	PB9	LTDC_B7		TIM17_CH1	TIM4_CH4	DFSDM1_DATIN7	I2C1_SDA	I2S2_WS/SPI2_NSS	I2C4_SDA	SDMMC1_CDIR	UART4_TX	FDCAN1_TX	SDMMC2_D5	I2C4_SMBA	SDMMC1_D5	DCMI_D7	LTDC_B7
45	R06	PC5	ETH_RXD1			SAI1_D3	DFSDM1_DATIN2						SPDIFRX_IN3	SAI4_D3	ETH_RXD1	FMC_SDCKE0	COMP1_OUT
77	R10	PD8	FMC_D13				DFSDM1_CKIN3			SAI3_SCK_B	USART3_TX		SPDIFRX_IN1			FMC_D13/FMC_DA13
41	R11	PA5	LTDC_R4		TIM2_CH1/TIM2_ETR		TIM8_CH1N		I2S1_CK/SPI1_SCK			SPI6_SCK		USB_OTG_HS_ULPI_CK				LTDC_R4
104	R12	PA12			TIM1_ETR	HRTIM_CHD2	LPUART1_DE/LPUART1_RTS		I2S2_CK/SPI2_SCK	UART4_TX	USART1_DE/USART1_RTS	SAI2_FS_B	FDCAN1_TX	USB_OTG_FS_DP				LTDC_R5
42	R13	PA6	LTDC_G2		TIM1_BKIN	TIM3_CH1	TIM8_BKIN		I2S1_SDI/SPI1_MISO			SPI6_MISO	TIM13_CH1	TIM8_BKIN_COMP1/TIM8_BKIN_COMP2	MDIOS_MDC	TIM1_BKIN_COMP1/TIM1_BKIN_COMP2	DCMI_PIXCLK	LTDC_G2
103	R14	PA11			TIM1_CH4	HRTIM_CHD1	LPUART1_CTS		I2S2_WS/SPI2_NSS	UART4_RX			FDCAN1_RX	USB_OTG_FS_DM				LTDC_R4
43	R15	PA7	ETH_CRS_DV		TIM1_CH1N	TIM3_CH2	TIM8_CH1N		I2S1_SDO/SPI1_MOSI			SPI6_MOSI	TIM14_CH1		ETH_CRS_DV/ETH_RX_DV	FMC_SDNWE
73	R16	PB12	ETH_TXD0		TIM1_BKIN			I2C2_SMBA	I2S2_WS/SPI2_NSS	DFSDM1_DATIN1	USART3_CK		FDCAN2_RX	USB_OTG_HS_ULPI_D5	ETH_TXD0	USB_OTG_HS_ID	TIM1_BKIN_COMP1/TIM1_BKIN_COMP2	UART5_RX
136	R17	PB6	FMC_SDNE1		TIM16_CH1N	TIM4_CH1	HRTIM_EEV8	I2C1_SCL	CEC	I2C4_SCL	USART1_TX	LPUART1_TX	FDCAN2_TX	QUADSPI_BK1_NCS	DFSDM1_DATIN5	FMC_SDNE1	DCMI_D5	UART5_TX
70	R18	PB11	LTDC_G5		TIM2_CH4	HRTIM_SCIN	LPTIM2_ETR	I2C2_SDA		DFSDM1_CKIN7	USART3_RX			USB_OTG_HS_ULPI_D4	ETH_TX_EN			LTDC_G5
97	R19	PC7	LTDC_G6	SYS_TRGIO	HRTIM_CHA2	TIM3_CH2	TIM8_CH2	DFSDM1_DATIN3		I2S3_MCK	USART6_RX	SDMMC1_D123DIR	FMC_NE1	SDMMC2_D7	SWPMI1_TX	SDMMC1_D7	DCMI_D1	LTDC_G6
101	R21	PA9	LTDC_R5		TIM1_CH2	HRTIM_CHC1	LPUART1_TX	I2C3_SMBA	I2S2_CK/SPI2_SCK		USART1_TX		FDCAN1_RXFD		ETH_TX_ER		DCMI_D0	LTDC_R5
48	R22	PB2				SAI1_D1		DFSDM1_CKIN1		SAI1_SD_A	I2S3_SDO/SPI3_MOSI	SAI4_SD_A	QUADSPI_CLK	SAI4_D1	ETH_TX_ER
100	R23	PA8	LTDC_B3	RCC_MCO_1	TIM1_CH1	HRTIM_CHB2	TIM8_BKIN2	I2C3_SCL			USART1_CK			USB_OTG_FS_SOF	UART7_RX	TIM8_BKIN2_COMP1/TIM8_BKIN2_COMP2	LTDC_B3	LTDC_R6
47	R24	PB1	LTDC_R6		TIM1_CH3N	TIM3_CH4	TIM8_CH3N			DFSDM1_DATIN1			LTDC_R6	USB_OTG_HS_ULPI_D2	ETH_RXD3			LTDC_G0
69	R25	PB10	LTDC_G4		TIM2_CH3	HRTIM_SCOUT	LPTIM2_IN1	I2C2_SCL	I2S2_CK/SPI2_SCK	DFSDM1_DATIN7	USART3_TX		QUADSPI_BK1_NCS	USB_OTG_HS_ULPI_D3	ETH_RX_ER			LTDC_G4
76	R26	PB15		RTC_REFIN	TIM1_CH3N	TIM12_CH2	TIM8_CH3N	USART1_RX	I2S2_SDO/SPI2_MOSI	DFSDM1_CKIN2		UART4_CTS	SDMMC2_D1			USB_OTG_HS_DP
134	R27	PB4		SYS_JTRST	TIM16_BKIN	TIM3_CH1	HRTIM_EEV6		I2S1_SDI/SPI1_MISO	I2S3_SDI/SPI3_MISO	I2S2_WS/SPI2_NSS	SPI6_MISO	SDMMC2_D3		UART7_TX
75	R28	PB14			TIM1_CH2N	TIM12_CH1	TIM8_CH2N	USART1_TX	I2S2_SDI/SPI2_MISO	DFSDM1_DATIN2	USART3_DE/USART3_RTS	UART4_DE/UART4_RTS	SDMMC2_D0			USB_OTG_HS_DM
135	R29	PB5	FMC_SDCKE1		TIM17_BKIN	TIM3_CH2	HRTIM_EEV7	I2C1_SMBA	I2S1_SDO/SPI1_MOSI	I2C4_SMBA	I2S3_SDO/SPI3_MOSI	SPI6_MOSI	FDCAN2_RX	USB_OTG_HS_ULPI_D7	ETH_PPS_OUT	FMC_SDCKE1	DCMI_D10	UART5_RX
74	R30	PB13	ETH_TXD1		TIM1_CH1N		LPTIM2_OUT		I2S2_CK/SPI2_SCK	DFSDM1_CKIN1			FDCAN2_TX	USB_OTG_HS_ULPI_D6	ETH_TXD1			UART5_TX
133	R31	PB3		SYS_JTDO-SWO	TIM2_CH2	HRTIM_FLT4			I2S1_CK/SPI1_SCK	I2S3_CK/SPI3_SCK		SPI6_SCK	SDMMC2_D2		UART7_RX
102	R33	PA10	LTDC_B4		TIM1_CH3	HRTIM_CHC2	LPUART1_RX				USART1_RX		FDCAN1_TXFD	USB_OTG_FS_ID	MDIOS_MDIO	LTDC_B4	DCMI_D1	LTDC_B1
44	R34	PC4	ETH_RXD0				DFSDM1_CKIN2		I2S1_MCK				SPDIFRX_IN2		ETH_RXD0	FMC_SDNE0
36	R35	PA2	ETH_MDIO		TIM2_CH3	TIM5_CH3	LPTIM4_OUT	TIM15_CH1			USART2_TX	SAI2_SCK_B			ETH_MDIO	MDIOS_MDIO		LTDC_R1
15	R36	PF5	FMC_A5													FMC_A5
37	R37	PA3	LTDC_B5		TIM2_CH4	TIM5_CH4	LPTIM5_OUT	TIM15_CH2			USART2_RX		LTDC_B2	USB_OTG_HS_ULPI_D0	ETH_COL			LTDC_B5
14	R38	PF4	FMC_A4													FMC_A4
59	R40	PE8	FMC_D5		TIM1_CH1N		DFSDM1_CKIN2				UART7_TX			QUADSPI_BK2_IO1		FMC_D5/FMC_DA5	COMP2_OUT
82	R41	PD13			LPTIM1_OUT	TIM4_CH2		I2C4_SDA					QUADSPI_BK1_IO3	SAI2_SCK_A		FMC_A18
22	R42	PF10	LTDC_DE		TIM16_BKIN	SAI1_D3							QUADSPI_CLK	SAI4_D3			DCMI_D11	LTDC_DE
81	R43	PD12			LPTIM1_IN1	TIM4_CH1	LPTIM2_IN1	I2C4_SCL			USART3_DE/USART3_RTS		QUADSPI_BK1_IO1	SAI2_FS_A		FMC_A17
58	R44	PE7	FMC_D4		TIM1_ETR		DFSDM1_DATIN2				UART7_RX			QUADSPI_BK2_IO0		FMC_D4/FMC_DA4
80	R45	PD11					LPTIM2_IN2	I2C4_SMBA			USART3_CTS_NSS		QUADSPI_BK1_IO0	SAI2_SD_A		FMC_A16
85	R46	PD14	FMC_D0			TIM4_CH3				SAI3_MCLK_B		UART8_CTS				FMC_D0/FMC_DA0
63	R47	PE10	FMC_D7		TIM1_CH2N		DFSDM1_DATIN4				UART7_CTS			QUADSPI_BK2_IO3		FMC_D7/FMC_DA7
86	R48	PD15	FMC_D1			TIM4_CH4				SAI3_MCLK_A		UART8_DE/UART8_RTS				FMC_D1/FMC_DA1
65	R49	PE12	FMC_D9		TIM1_CH3N		DFSDM1_DATIN5		SPI4_SCK					SAI2_SCK_B		FMC_D9/FMC_DA9	COMP1_OUT	LTDC_B4
67	R51	PE14	FMC_D11		TIM1_CH4				SPI4_MOSI					SAI2_MCLK_B		FMC_D11/FMC_DA11		LTDC_CLK
60	R52	PE9	FMC_D6		TIM1_CH1		DFSDM1_CKOUT				UART7_DE/UART7_RTS			QUADSPI_BK2_IO2		FMC_D6/FMC_DA6
68	R53	PE15	FMC_D12		TIM1_BKIN											FMC_D12/FMC_DA12	TIM1_BKIN_COMP1/TIM1_BKIN_COMP2	LTDC_R7
66	R55	PE13	FMC_D10		TIM1_CH3		DFSDM1_CKIN5		SPI4_MISO					SAI2_FS_B		FMC_D10/FMC_DA10	COMP2_OUT	LTDC_DE
64	R56	PE11	FMC_D8		TIM1_CH2		DFSDM1_CKIN4		SPI4_NSS					SAI2_SD_B		FMC_D8/FMC_DA8		LTDC_G3
53	R57	PF13	FMC_A7				DFSDM1_DATIN6	I2C4_SMBA								FMC_A7
13	R58	PF3	FMC_A3													FMC_A3
50	R59	PF12	FMC_A6													FMC_A6
55	R60	PF15	FMC_A9					I2C4_SDA								FMC_A9
54	R61	PF14	FMC_A8				DFSDM1_CKIN6	I2C4_SCL								FMC_A8
129	R61	PG14		SYS_TRACED1	LPTIM1_ETR				SPI6_MOSI		USART6_TX		QUADSPI_BK2_IO3		ETH_TXD1	FMC_A25		LTDC_B0
49	R62	PF11	FMC_SDNRAS						SPI5_MOSI					SAI2_SD_B		FMC_SDNRAS	DCMI_D12
141	R64	PE0	FMC_NBL0		LPTIM1_ETR	TIM4_ETR	HRTIM_SCIN	LPTIM2_ETR				UART8_RX	FDCAN1_RXFD	SAI2_MCLK_A		FMC_NBL0	DCMI_D2
79	R65	PD10	FMC_D15				DFSDM1_CKOUT			SAI3_FS_B	USART3_CK		FDCAN2_TXFD			FMC_D15/FMC_DA15		LTDC_B3
93	R66	PG8	FMC_SDCLK				TIM8_ETR		SPI6_NSS		USART6_DE/USART6_RTS	SPDIFRX_IN2			ETH_PPS_OUT	FMC_SDCLK		LTDC_G7
92	R67	PG7	LTDC_CLK			HRTIM_CHE2				SAI1_MCLK_A	USART6_CK					FMC_INT	DCMI_D13	LTDC_CLK
90	R68	PG5	FMC_BA1		TIM1_ETR											FMC_A15/FMC_BA1
89	R69	PG4	FMC_BA0		TIM1_BKIN2										TIM1_BKIN2_COMP1/TIM1_BKIN2_COMP2	FMC_A14/FMC_BA0
91	R70	PG6	LTDC_R7		TIM17_BKIN	HRTIM_CHE1								QUADSPI_BK1_NCS		FMC_NE3	DCMI_D12	LTDC_R7

143		PDR_ON
71		VCAP1
106		VCAP2
17		VDD
30		VDD
39		VDD
52		VDD
62		VDD
72		VDD
84		VDD
108		VDD
121		VDD
131		VDD
144		VDD
95		VDD33_USB
33		VDDA
32		VREF+
16		VSS
38		VSS
51		VSS
61		VSS
83		VSS
94		VSS
107		VSS
120		VSS
130		VSS
31		VSSA

## Sheet2
Nucleo 144					sn75lvds83a					screen
sdmmc1_d0	98	pc8	r02			r01	pc9	99	sdmmc1_d1		sdmmc1_d3	112	pc11	l02			l01	pc10	111	sdmmc1_d2			d5	2	1	3.3v			r5	d3	55	29	30	56	d4	r6		1	gnd
ltdc_hsync	96	pc6	r04			r03	pb8	139	ltdc_b6		sdmmc1_cmd	116	pd2	l04			l03	pc12	113	sdmmc1_ck		g2	d7	4	3	d6	r7			gnd	53	27	28	54	d2	r4		2	3.3v		lvds
eth_rxd1	45	pc5	r06			r05	pb9	140	ltdc_b7				e5v	l06			l05	vdd				g3	d8	6	5	gnd			r2	d0	51	25	26	52	d1	r3		3	3.3v		3.3v	Led en	adj	clk+	rx2+	edid	rxi+	rx0+	gnd
				gnd	l08			l07	boot0	138				d10	8	7	d9	g4			gnd	49	23	24	50	d27			4	Edid 3.3v		5v	Vdd en		clk-	rx2-	edid	rx1-	rx0-	gnd
fmc_d13	77	pd8	r10					nc	l10			l09	pf6	18				d11	10	9	3.3v				y0+	47	21	22	48	y0-			5	pwm adj
	104	pa12	r12			r11	pa5	41	ltdc_r4				3v3	l12			l11	pf7	19			g6	d13	12	11	d12	g5			y1+	45	19	20	46	y1-			6	Edid Clk
	103	pa11	r14			r13	pa6	42	ltdc_g2			25	nrst	l14			l13	pa13	105			g7	d14	14	13	gnd				gnd	43	17	18	44	3.3v			7	Edid Data
eth_txd0	73	pb12	r16			r15	pa7	43	eth_crs_dv				3v3	l16			l15	pa14	109				d16	16	15	d15	b2			y2+	41	15	16	42	y2-			8	rx0-
ltdc_g5	70	pb11	r18			r17	pb6	136	fmc_sdne1				5v	l18			l17	pa15	110				d17	18	17	clksel				clk+	39	13	14	40	clk-			9	rx0+
				r19	pc7	97	ltdc_g6				gnd	l20			l19					b4	d19	20	19	d18	b3			y3+	37	11	12	38	y3-			10	gnd
	48	pb2	r22			r21	pa9	101	ltdc_r5				gnd	l22			l21	pb7	137	blue led		b5	d20	22	21	gnd				gnd	35	9	10	36	gnd			11	rx1-
ltdc_r6	47	pb1	r24			r23	pa8	100	ltdc_b3				vin	l24			l23	pc13	7	blue button		b7	d22	24	23	d21	b6			gnd	33	7	8	34	3.3v			12	rxi+
	76	pb15	r26			r25	pb10	69	ltdc_g4					l26			l25	pc14	8	osc			3.3v	26	25	d23			clk	clkin	31	5	6	32	shtdn			13	gnd
Red led	75	pb14	r28			r27	pb4	134				34	pa0	l28			l27	pc15	9	osc			d25	28	27	d24				gnd	29	3	4	30	d26	de		14	rx2-		sd	card
eth_txd1	74	pb13	r30			r29	pb5	135	fmc_sdcke1		eth_ref_clk	35	pa1	l30			l29	ph0	23	osc					15	rx2+			d3	cmd	gnd	3.3v	clk	gnd	d0	d1
				r31	pb3	133			ltdc_vsync	40	pa4	l32			l31	ph1	24	osc					16	gnd		d2
eth_rxd0	44	pc4	r34			r33	pa10	102	ltdc_b4	green led	ltdc_r3	46	pb0	l34			l33	vbat	6					17	clk-
fmc_a5	15	pf5	r36			r35	pa2	36	eth_mdio		eth_mdc	27	pc1	l36			l35	pc2	28					18	clk+
fmc_a4	14	pf4	r38			r37	pa3	37	ltdc_b5		fmc_sdnwe	26	pc0	l38			l37	pc3	29					19	gnd
fmc_d5	59	pe8	r40					ltdc_g7	117	pd3	l40			l39	pd4	118					20	nc
ltdc_de	22	pf10	r42			r41	pd13	82	ltdc adj		fmc_a12	87	pg2	l42			l41	pd5	119					21	nc
fmc_d4	58	pe7	r44			r43	pd12	81				88	pg3	l44			l43	pd6	122					22	gnd
fmc_d0	85	pd14	r46			r45	pd11	80				1	pe2	l46			l45	pd7	123					23	gnd
fmc_d1	86	pd15	r48			r47	pe10	63	fmc_d7			3	pe4	l48			l47	pe3	2					24	+5v
fmc_a8		pf14	r50			r49	pe12	65	fmc_d9			4	pe5	l50			l49	gnd					25	+5v
fmc_d6	60	pe9	r52			r51	pe14	67	fmc_d11		fmc_a2	12	pf2	l52			l51	pf1	11	fmc_a1					26	+5v
				r53	pe15	68	fmc_d12			20	pf8	l54			l53	pf0	10	fmc_a0					27	nc
fmc_d8	64	pe11	r56			r55	pe13	66	fmc_d10			21	pf9	l56			l55	pd1	115	fmc_d3					28	vdd_en
fmc_a3	13	pf3	r58			r57	pf13	53	fmc_a7		fmc_a11	57	pg1	l58			l57	pd0	114	fmc_d2					29	nc
fmc_a9	55	pf15	r60			r59	pf12	50	fmc_a6				gnd	l60			l59	pg0	56	fmc_a10					30	vled_en
fmc_sdnras	49	pf11	r62			r61	pf14	54				5	pe6	l62			l61	pe1	142	fmc_nbl1
fmc_nbl0	141	pe0	r64					fmc_sdncas	132	pg15	l64			l63	pg9	124
fmc_sdclk	93	pg8	r66			r65	pd10	79	fmc_d15		ltdc_g3	125	pg10	l66			l65	pg12	127
fmc_ba1	90	pg5	r68			r67	pg7	92	ltdc_clk			128	pg13	l68			l67	ph02
ltdc_r7	91	pg6	r70			r69	pg4	89	fmc_ba0		eth_tx_en	126	pg11	l70			l69	pd9	78	fmc_d14
gnd			r72			r71			gnd		gnd			l72			l71			gnd

			pin	chip	chip	pin					chip	chip					sdram
		dq15	55	53	54	56	gnd					dq0	2	1	3.3v					3.3v	14	41	gnd				3.3v	1			54	gnd
		dq14	53	51	52	54	gnd					dq1	4	3	3.3v					dqml	15	40					dq0	2			53	dq15
		3.3v	51	49	50	52	dq13					gnd	6	5	dq2					we	16	39	dqmh				3.3v	3			52	gnd
		dq11	49	47	48	50	dq12					dq4	8	7	dq3					cas	17	38	clk				dq1	4			51	dq14
		dq10	47	45	46	48	gnd					dq5	10	9	3.3v					ras	18	37	cke				dq2	5			50	dq13
		3.3v	45	43	44	46	dq9					gnd	12	11	dq6					cs	19	36	a12				gnd	6			49	3.3v
		gnd	43	41	42	44	dq8					3.3v	14	13	dq7					ba0	20	35	a11				dq3	7			48	dq12
		dqmh	41	39	40	42					we	16	15	dqml					ba1	21	34	a9				dq4	8			47	dq11
		cke	39	37	38	40	clk					ras	18	17	cas					a10	22	33	a8				3.3v	9			46	gnd
		a11	37	35	36	38	a12					ba0	20	19	cs					a0	23	32	a7				dq5	10			45	dq10
		a8	35	33	34	36	a9					a10	22	21	ba1					a1	24	31	a6				dq6	11			44	dq9
		a6	33	31	32	34	a7					a1	24	23	a0					a2	25	30	a5				gnd	12			43	vddq
		a4	31	29	30	32	a5					a3	26	25	a2					a3	26	29	a4				dq7	13			42	dq8
				28	30	gnd					27	3.3v					3.3v	27	28	gnd

sd bottom	d2	d3	cmd	3.3	psnt	clk	gnd	d0	d1	wp

FRONT
sdmmc1_d2	111	pc10	l01			l02	pc11	112	sdmmc1_d3		sdmmc1_d1	99	pc9	r01			r02	pc8	98	sdmmc1_d0
sdmmc1_ck	113	pc12	l03			l04	pd2	116	sdmmc1_cmd		ltdc_b6	139	pb8	r03			r04	pc6	96	ltdc_hsync
		vdd	l05			l06	e5v				ltdc_b7	140	pb9	r05			r06	pc5	45	eth_rxd1
	138	boot0	l07			l08	gnd
	18	pf6	l09			l10	nc					r10	pd8	77	fmc_d13
	19	pf7	l11			l12	3v3				ltdc_r4	41	pa5	r11			r12	pa12	104
	105	pa13	l13			l14	nrst	25			ltdc_g2	42	pa6	r13			r14	pa11	103
	109	pa14	l15			l16	3v3				eth_crs_dv	43	pa7	r15			r16	pb12	73	eth_txd0
	110	pa15	l17			l18	5v				fmc_sdne1	136	pb6	r17	19		r18	pb11	70	ltdc_g5
			l19			l20	gnd				ltdc_g6	97	pc7	r19
	137	pb7	l21			l22	gnd				ltdc_r5	101	pa9	r21			r22	pb2	48
	7	pc13	l23			l24	vin				ltdc_b3	100	pa8	r23			r24	pb1	47	ltdc_r6
osc	8	pc14	l25			l26					ltdc_g4	69	pb10	r25			r26	pb15	76
osc	9	pc15	l27			l28	pa0	34				134	pb4	r27			r28	pb14	75
osc	23	ph0	l29			l30	pa1	35	eth_ref_clk		fmc_sdcke1	135	pb5	r29	37		r30	pb13	74	eth_txd1
osc	24	ph1	l31			l32	pa4	40	ltdc_vsync			133	pb3	r31
	6	vbat	l33			l34	pb0	46	ltdc_r3		ltdc_b4	102	pa10	r33			r34	pc4	44	eth_rxd0
	28	pc2	l35			l36	pc1	27	eth_mdc		eth_mdio	36	pa2	r35		30	r36	pf5	15	fmc_a5
	29	pc3	l37		16	l38	pc0	26	fmc_sdnwe		ltdc_b5	37	pa3	r37		29	r38	pf4	14	fmc_a4
	118	pd4	l39			l40	pd3	117	ltdc_g7					r40	pe8	59	fmc_d5
	119	pd5	l41			l42	pg2	87	fmc_a12			82	pd13	r41			r42	pf10	22	ltdc_de
	122	pd6	l43			l44	pg3	88				81	pd12	r43			r44	pe7	58	fmc_d4
	123	pd7	l45			l46	pe2	1				80	pd11	r45			r46	pd14	85	fmc_d0
	2	pe3	l47			l48	pe4	3			fmc_d7	63	pe10	r47			r48	pd15	86	fmc_d1
		gnd	l49			l50	pe5	4			fmc_d9	65	pe12	r49		33	r50	pf14		fmc_a8
fmc_a1	11	pf1	l51	24	25	l52	pf2	12	fmc_a2		fmc_d11	67	pe14	r51			r52	pe9	60	fmc_d6
fmc_a0	10	pf0	l53	23		l54	pf8	20			fmc_d12	68	pe15	r53
fmc_d3	115	pd1	l55			l56	pf9	21			fmc_d10	66	pe13	r55			r56	pe11	64	fmc_d8
fmc_d2	114	pd0	l57		35	l58	pg1	57	fmc_a11		fmc_a7	53	pf13	r57	32	26	r58	pf3	13	fmc_a3
fmc_a10	56	pg0	l59	22		l60	gnd				fmc_a6	50	pf12	r59	31	34	r60	pf15	55	fmc_a9
fmc_nbl1	142	pe1	l61	39		l62	pe6	5				54	pf14	r61		18	r62	pf11	49	fmc_sdnras
	124	pg9	l63		17	l64	pg15	132	fmc_sdncas					15	r64	pe0	141	fmc_nbl0
	127	pg12	l65			l66	pg10	125	ltdc_g3		fmc_d15	79	pd10	r65		38	r66	pg8	93	fmc_sdclk
		ph02	l67			l68	pg13	128			ltdc_clk	92	pg7	r67		21	r68	pg5	90	fmc_ba1
fmc_d14	78	pd9	l69			l70	pg11	126	eth_tx_en		fmc_ba0	89	pg4	r69	20		r70	pg6	91	ltdc_r7
gnd			l71			l72			gnd		gnd			r71			r72			gnd

## wiring
				0v		c-	-2	3.3	-1	0
				adj	0v		c+	2	5v	1	0

				de	shtdn		gnd	y3-	clk-	y2-	3.3v	y1-	y0-	d27	r3	r4	r6
	pc8	r02		r01	pc9			30	32	34	36	38	40	42	44	46	48	50	52	54	56					5v	gnd					pc11	l02		l01	pc10
	pc6	r04		r03	pb8	b6		29	31	33	35	37	39	41	43	45	47	49	51	53	55					pd2	l04		l03	pc12
	pc5	r06		r05	pb9	b7		gnd	clk	end	gnd	y3+	clk+	y2+	gnd	y1+	y0+	gnd	r2	gnd	r5					e5v	l06		l05	vdd
	u5v	r08		r07	a5v					gnd	l08		l07	boot0
fmc_d13	pd8	r10		r09	gnd					nc	l10		l09	pf6
	pa12	r12		r11	pa5	r4					3v3	l12		l11	pf7
	pa11	r14		r13	pa6					nrst	l14		l13	pa13
	pb12	r16		r15	pa7					3v3	l16		l15	pa14
g5	pb11	r18		r17	pb6	fmc_e1					5v	l18		l17	pa15
	gnd	r20		r19	pc7	g6					3v3	gnd					gnd	l20		l19	gnd
	pb2	r22		r21	pa9	r5					gnd	l22		l21	pb7
r6	pb1	r24		r23	pa8	b3					vin	l24		l23	pc13
	pb15	r26		r25	pb10	g4					l26		l25	pc14
	pb14	r28		r27	pb4			d24	d23	b6	gnd	b3	clksel	b2	gnd	g5	3.3v	g4	gnd	r7	3.3v					pa0	l28		l27	pc15
	pb13	r30		r29	pb5	fmc_cke1		27	25	23	21	19	17	15	13	11	9	7	5	3	1					pa1	l30		l29	ph0
	a0v	r32		r31	pb3			28	26	24	22	20	18	16	14	12	10	8	6	4	2					pa4	l32		l31	ph1
	pc4	r34		r33	pa10	b4		d25	3.3v	b7	b5	b4	d17	d16	g7	g6	d11	d10	g3	g2	d5					r3	pb0	l34		l33	vbat
fmc_a5	pf5	r36		r35	pa2					pc1	l36		l35	pc2
fmc_a4	pf4	r38		r37	pa3	b5					fmc_we	pc0	l38		l37	pc3
fmc_d5	pe8	r40		r49	gnd					3.3v	3.3v	dq2	dq3	3.3v	dq6	dq7	dqml	cas	cs	ba1	a0	a2		a2	3.3v					g7	pd3	l40		l39	pd4
Ltdc de	pf10	r42		r41	pd13	Ltdc adj					1	3	5	7	9	11	13	15	17	19	21	23	25	23	25	27					fmc_a12	pg2	l42		l41	pd5
fmc_d4	pe7	r44		r43	pd12					2	4	6	8	10	12	14	16	18	20	22	24	26	24	26	miss					pg3	l44		l43	pd6
fmc_d0	pd14	r46		r45	pd11					dq0	dq1	gnd	dq4	dq5	gnd	3.3v	we	ras	ba0	a10	a1	a3		a3					pe2	l46		l45	pd7
fmc_d1	pd15	r48		r47	pe10	fmc_d7					pe4	l48		l47	pe3
fmc_a8	pf14	r50		r49	pe12	fmc_d9					pe5	l50		l49	gnd
fmc_d6	pe9	r52		r51	pe14	fmc_d11					fmc_a2	pf2	l52		l51	pf1	fmc_a1
				r53	pe15	fmc_d12					pf8	l54		l53	pf0	fmc_a0
fmc_d8	pe11	r56		r55	pe13	fmc_d10					pf9	l56		l55	pd1	fmc_d3
fmc_a3	pf3	r58		r57	pf13	fmc_a7					fmc_a11	pg1	l58		l57	pd0	fmc_d2
fmc_a9	pf15	r60		r59	pf12	fmc_a6					gnd	l60		l59	pg0	fmc_a10
fmc_ras	pf11	r62		r61	pf14					pe6	l62		l61	pe1	fmc_nbl1
fmc_nbl0	pe0	r64		r63	gnd					gnd	gnd	dq13	dq12	gnd	dq9	dq8		clk	a12	a9	a7	a5		a5	gnd					fmc_cas	pg15	l64		l63	pg9
fmc_clk	pg8	r66		r65	pd10	fmc_d15					54	52	50	48	46	44	42	40	38	36	34	32	30	32	30	28					g3	pg10	l66		l65	pg12
fmc_ba1	pg5	r68		r67	pg7	Ltdc clk					53	51	49	47	45	43	41	39	37	35	33	31	29	31	29	miss					pg13	l68		l67	ph02
r7	pg6	r70		r69	pg4	fmc_ba0					dq15	dq14	3.3v	dq11	dq10	3.3v	gnd	dqmh	cke	a11	a8	a6	a4		a4					pg11	l70		l69	pd9	fmc_d14
	gnd	r72		r71	gnd					gnd	l72		l71	gnd